## List1
1.1. | Dobava i ugradnja na pripremljenom betonskom temelju,
sprave za dječju igru ”KUĆICA S TOBOGANOM"
Sprava je predviđena za djecu od 1 do 8 godina.
Oblik i sadržaj sprave:
Sastoji se od:
_ kućice s podestom i krovom
_ podesta
_ tobogana
_ četiri didaktička panela
Konstruktivni sklop čine stupovi i grede povezani u cjelinu.
Didaktički elementi su integrirani u bočne stranice - panele.
Dimenzije sprave:161 x 251 x 232 cm (+/- 5%)
Sigurnosna zona:461 x 601 cm (+/- 5%)
Maksimalno moguća visina slobodnog pada 59 cm.
Materijal izrade:
Konstruktivni elementi (stupovi) su izrađeni od nehrđajućeg
čelika sa baznim elementom.
Podesti su izrađeni od protukliznih HPL ploča
minimalne debljine 10 mm.
Klizna ploha tobogana je od nehrđajućeg čelika s bočnim
stranicama od troslojnog HDPE materijala min. debljine 15 mm.
Didaktički paneli su izrađeni od troslojnih HDPE ploča
debljine minimalno 15 mm.
Didaktička igrala su:
_rotirajući modul koji omogućuje pomicanje kuglica u labirintu
_modul koji omogućuje pomicanje likova za logičko spajanje
_modul koji omogućuje matematičko zbrajanje brojeva
_modul koji omogućuje logičko spajanje voćki
Sprava se kao predgotovljeni proizvod izrađuje u pogonu
specijalizirane tvrtke.
Izrada betonskih temelja nije predmet ove stavke troškovnika.
Predmet projekta nije dizajniranje proizvoda "KUĆICA S TOBOGANOM".
Potrebno je dobaviti i ugraditi tipski predgotovljeni proizvod iz serijske
proizvodnje poznatog proizvođača.
Ponuditelj je dužan, prilikom davanja ponude dostaviti:
_ tehničku specifikaciju proizvoda
_ uvjerenje (certifikat) o sukladnosti normi HRN EN 1176-1:2015.
Rad obuhvaća:
_ dobavu tvornički izrađenog predgotovljenog proizvoda
_ prijevoz do mjesta ugradnje
_ ugradnju prema projektu i uputi proizvođača
| Obračun po komadu komplet ugrađene sprave. | kom | 1 | 0 | 0